## Sheet1
Optimizer MPP Working Point Calculator
Vs | 60 | Volt
Is | 7 | Amper
Rin | 1 | Ohm
Rpar | 100 | Ohm
R_load | 2 | Ohm
Ps | 420 | Watt
Vin | 53.6 | Volt
Pin | 343.04 | Watt
Eff | 0.97
Boost |  | Buck
Vout | 25.7972 | Vout | 25.7972
DC Boost | -1.0777 | DC Buck | 0.48129
Iout | 12.8986 | Iout | 12.8986
Pout | 332.7488 | Pout | 332.7488
User Input
Calculation
Active Mode
SAS Value